## перечень
Приложение № 2 к договору управления МКД
от " 01 " января 2016 г.
Перечень работ и услуг по содержанию общего имущества многоквартирного жилого дома № 21, ул. 40 Лет Октября, г.Сосногорск, выполняемых за счет платы на управление, содержание и ремонт жилого дома.
№ п/п | Перечень работ | Периодичность | Сумма в месяц с 1 м. кв.(руб)
1. Работы, необходимые для надлежащего содержания несущих конструкций (фундаментов, стен, колонн и столбов, перекрытий и покрытий, балок, ригелей, лестниц, несущих элементов крыш) и ненесущих конструкций (перегородок, внутренней отделки, полов) многоквартирного дома
1.1. Работы, выполняемые в отношении всех видов фундаментов:
| Проверка соответствия параметров вертикальной планировки территории вокруг здания проектным параметрам | 2 раза в год | 0.06
Проверка технического состояния видимых частей конструкций с выявлением:
| 1.признаков неравномерной осадки фундамента | 2 раза в год
| 2.коррозии арматуры, расслаивания, трещин, выпучивания, отклонения от вертикали в домах с бетонными, железобетонными и каменными фундаментами | 2 раза в год
| Проверка состояния гидроизоляции фундаментов и систем водоотвода фундамента. | 2 раза в год
1.2. Работы, выполняемые в здании с подвалами:
| проверка температурно-влажностного режима подвальных помещений . | 2 раза в год | 0.38
| проверка состояния помещений подвалов, входов в подвалы | 2 раза в год
| контроль за состоянием дверей подвалов, запорных устройств на них. Устранение выявленных неисправностей. | 1 раз в неделю
| уборка подвала от мусора | по необходимости
1.3. Работы, выполняемые для надлежащего содержания стен многоквартирного дома:
| выявление отклонений от проектных условий эксплуатации, несанкционированного изменения конструктивного решения, признаков потери несущей способности, наличия деформаций, нарушения теплозащитных свойств, гидроизоляции между цокольной частью здания и стенами, неисправности водоотводящих устройств | 2 раза в год | 0.23
| выявление повреждений в кладке, наличия и характера трещин, выветривания, отклонения от вертикали и выпучивания отдельных участков стен | 2 раза в год
1.4. Работы, выполняемые в целях надлежащего содержания перекрытий и покрытий многоквартирного дома:
| выявление нарушений условий эксплуатации, несанкционированных изменений конструктивного решения, выявления прогибов, трещин и колебаний; | 2 раза в год | 0.1
| выявление наличия, характера и величины трещин в теле перекрытия и в местах примыканий к стенам, отслоения защитного слоя бетона и оголения арматуры, коррозии арматуры в домах с перекрытиями и покрытиями из сборных железобетонных плит | 2 раза в год
| проверка состояния утеплителя, гидроизоляции и звукоизоляции, адгезии отделочных слоев к конструкциям перекрытия (покрытия) | 2 раза в год
1.5. Работы, выполняемые в целях надлежащего содержания балок (ригелей) перекрытий и покрытий многоквартирного дома
| контроль состояния и выявление нарушений условий эксплуатации, несанкционированных изменений конструктивного решения, устойчивости, прогибов, колебаний и трещин | 2 раза в год | 0.06
| выявление поверхностных отколов и отслоения защитного слоя бетона в растянутой зоне, оголения и коррозии арматуры, крупных выбоин и сколов бетона в сжатой зоне в домах с монолитными и сборными железобетонными балками перекрытий и покрытий | 2 раза в год
1.6. Работы, выполняемые в целях надлежащего содержания крыш многоквартирного дома:
| проверка кровли на отсутствие протечек | 2 раза в год | 0.35
| выявление деформации и повреждений несущих кровельных конструкций, креплений элементов несущих конструкций крыши, выходов на крыши, осадочных и температурных швов | 2 раза в год
| проверка состояния защитных бетонных плит и ограждений, мест опирания железобетонных коробов и других элементов на эксплуатируемых крышах | 2 раза в год
| проверка и при необходимости очистка кровли и водоотводящих устройств от мусора, грязи и наледи, препятствующих стоку дождевых и талых вод | по необходимости
| проверка и при необходимости очистка кровли от скопления снега и наледи | по необходимости
1.7. Работы, выполняемые в целях надлежащего содержания лестниц, покрытий полов многоквартирного дома:
| выявление деформации и повреждений в несущих конструкциях, надежности крепления ограждений, выбоин и сколов в ступенях | 2 раза в год | 0.06
| выявление наличия и параметров трещин в сопряжениях маршевых плит с несущими конструкциями, оголения и коррозии арматуры, нарушения связей в отдельных проступях в домах с железобетонными лестницами | 2 раза в год
| проверка состояния основания, поверхностного слоя | 2 раза в год
1.8. Работы, выполняемые в целях надлежащего содержания фасадов многоквартирного дома:
| выявление нарушений отделки фасадов и их отдельных элементов, ослабления связи отделочных слоев со стенами | 2 раза в год | 0.23
| контроль состояния и работоспособности подсветки входов в подъезды (домовые знаки и т.д.) | по необходимости
| выявление нарушений и эксплуатационных качеств несущих конструкций, гидроизоляции, лоджиях | 2 раза в год
| контроль состояния отдельных элементов крылец и зонтов над входами в здание, в подвалы | 2 раза в год
| контроль состояния плотности притворов входных дверей, самозакрывающихся устройств (доводчики, пружины) | 2 раза в год
1.9 . Работы, выполняемые в целях надлежащего содержания перегородок в многоквартирного дома:
| выявление зыбкости, выпучивания, наличия трещин в теле перегородок и в местах сопряжения между собой и с капитальными стенами, перекрытиями, дверными коробками, в местах установки санитарно-технических приборов и прохождения различных трубопроводов | 2 раза в год | 0.06
1.10. Работы, выполняемые в целях надлежащего содержания внутренней отделки многоквартирного дома
| проверка состояния внутренней отделки. При наличии угрозы обрушения отделочных слоев или нарушения защитных свойств отделки по отношению к несущим конструкциям и инженерному оборудованию устранение нарушений | 2 раза в год | 0.14
1.11 . Работы, выполняемые в целях надлежащего содержания оконных и дверных заполнений помещений, относящихся к общему имуществу в многоквартирном доме:
| проверка целостности оконных и дверных заполнений, плотности притворов, механической прочности и работоспособности фурнитуры элементов оконных и дверных заполнений в помещениях, относящихся к общему имуществу в многоквартирном доме | 2 раза в год | 0.06
| при выявлении нарушений в отопительный период - незамедлительный ремонт. В остальных случаях - разработка плана восстановительных работ (при необходимости), проведение восстановительных работ. | по необходимости
2. Работы, необходимые для надлежащего содержания оборудования и систем инженерно-технического обеспечения, входящих в состав общего имущества в многоквартирном доме
2.1. Работы, выполняемые в целях надлежащего содержания систем вентиляции многоквартирного дома:
| устранение неплотностей в вентиляционных каналах и шахтах, устранение засоров в каналах | по необходимости | 0.39
| проверка вентканалов | 1 раз в год
2.2. Работы, выполняемые в целях надлежащего содержания индивидуального теплового пункта в многоквартирном доме:
| проверка исправности и работоспособности оборудования, выполнение наладочных и ремонтных работ на индивидуальном тепловом пункте в многоквартирном доме | 1 раз в год (и по необходимости) | 0.2
| постоянный контроль параметров теплоносителя (давления, температуры) и незамедлительное принятие мер к восстановлению требуемых параметров отопления и герметичности оборудования | 1 раз в неделю
| гидравлические испытания оборудования индивидуального теплового пункта | 1 раз в год
2.3. Общие работы, выполняемые для надлежащего содержания систем водоснабжения (холодного и горячего), отопления и водоотведения в многоквартирном доме
| проверка исправности, работоспособности, регулировка и техническое обслуживание, запорной арматуры, контрольно-измерительных приборов, элементов, скрытых от постоянного наблюдения (разводящих трубопроводов и оборудования в подвалах и каналах) | 1 раз в год | 0.22
| постоянный контроль параметров теплоносителя и воды (давления, температуры, расхода) и незамедлительное принятие мер к восстановлению требуемых параметров отопления и водоснабжения и герметичности систем | 1 раз в неделю
| контроль состояния и замена неисправных контрольно-измерительных приборов (манометров, термометров и т.п.) | 1 раз в год
| восстановление работоспособности (ремонт, замена) оборудования и отопительных приборов, водоразборных приборов (смесителей, кранов и т.п.), относящихся к общему имуществу в многоквартирном доме | по необходимости
| контроль состояния и незамедлительное восстановление герметичности участков трубопроводов и соединительных элементов в случае их разгерметизации | 1 раз в месяц
| контроль состояния и восстановление исправности элементов внутренней канализации, канализационных вытяжек | 1 раз в месяц
2.4. Работы, выполняемые в целях надлежащего содержания систем теплоснабжения (отопление, горячее водоснабжение) в многоквартирном доме
| испытания на прочность и плотность (гидравлические испытания) узлов ввода и систем отопления, промывка и регулировка систем отопления | 1 раз в год | 1.01
| удаление воздуха из системы отопления | по необходимости
| промывка централизованных систем теплоснабжения для удаления накипно-коррозионных отложений | 1 раз в год
2.5. Работы, выполняемые в целях надлежащего содержания электрооборудования в многоквартирном доме
| проверка заземления оболочки электрокабеля, оборудования, замеры сопротивления изоляции проводов | 1 раз в 3года | 1.24
| проверка и обеспечение работоспособности устройств защитного отключения | 1 раз в 3года
| замена ламп | по необходимости
| визуальный осмотр и проверка наличия и нарушения пломб , снятие и запись показаний с приборов учета электроэнергии | 12 раз в год
| техническое обслуживание и ремонт силовых и осветительных установок, очистка клемм и соединений в групповых щитках и распределительных шкафах, наладка электрооборудования | по необходимости
2.6. Работы, выполняемые в целях надлежащего содержания фасадного и внутридомового газопровода, систем внутридомового газового оборудования относящегося к общему имуществу многоквартирного дома: ОАО "Газпром газораспределение Сыктывкар"
| организация проверки состояния системы внутридомового газового оборудования и ее отдельных элементов (диагностирование) | 1 раз в 5 лет | 0.51
| при выявлении нарушений и неисправностей внутридомового газового оборудования, способных повлечь скопление газа в помещениях, - организация проведения работ по их устранению | 1 раз в год
| Круглосуточное аварийно-диспетчерское обеспечение внутридомового газового оборудования | 365 дней в год
3. Работы и услуги по содержанию иного общего имущества в многоквартирном доме
3.1. Работы по содержанию помещений, входящих в состав общего имущества в многоквартирном доме:
| влажное подметание лестничных клеток 1-2 этаж | 301 раз в год | 1.42
| влажное подметание лестничных клеток 3-5 этаж | 156 раз в год
| мытье лестничных площадок и маршей 1-5 этаж | 12 раз в год | 0.92
| влажная протирка подоконников, оконных решеток, перил лестниц, шкафов для электросчетчиков слаботочных устройств, почтовых ящиков, дверных коробок, полотен дверей, доводчиков, дверных ручек | 12 раз в год | 0.19
| мытье окон | 2 раз в год | 0.02
| проведение дератизации помещений, входящих в состав общего имущества в многоквартирном доме | 4 раза в год | 0.6
| проведение дезинсекции помещений, входящих в состав общего имущества в многоквартирном доме | 1 раза в год | 0.42
3.2. Работы по содержанию земельного участка, на котором расположен многоквартирный дом, с элементами озеленения и благоустройства, иными объектами, предназначенными для обслуживания и эксплуатации этого дома (далее - придомовая территория), в холодный период года:
| очистка пожарных гидрантов от снега и льда толщиной слоя свыше 5 см | по необходимости | 1.04
| сдвигание свежевыпавшего снега и очистка придомовой территории от снега и льда при наличии колейности свыше 5 см | по необходимости
| очистка придомовой территории от снега наносного происхождения (или подметание такой территории, свободной от снежного покрова) | по необходимости
| очистка придомовой территории от наледи и льда | по необходимости
| очистка от мусора урн, установленных возле подъездов, уборка контейнерных площадок, расположенных на придомовой территории общего имущества многоквартирного дома | 150 раз в год
| уборка крыльца и площадки перед входом в подъезд | 150 раз в год
3.3. Работы по содержанию придомовой территории в теплый период года:
| уборка придомовой территории | 151 раз в год | 0.95
| очистка от мусора урн, установленных возле подъездов, уборка контейнерных площадок, расположенных на территории общего имущества многоквартирного дома | 151 раз в год
| уборка газонов | 151 раз в год
| уборка крыльца и площадки перед входом в подъезд | 151 раз в год
3.4. Обеспечение устранения аварий в соответствии с установленными предельными сроками на внутридомовых инженерных системах в многоквартирном доме, выполнения заявок населения.
| оперативно-диспетчерской обслуживание (Устранение аварии на внутридомовых инженерных сетях при сроке эксплуатации многоквартирного дома ) | 365 дней в год (круглосуточно) | 9.37
| автомобиль-фургон "Техническая помощь" на базе ГАЗ | 365 дней в год (круглосуточно) | 1.36
4. Уборка снега с проезжей части дворовой территории
| уборка снега с дорог | по необходимости | 0.13
5. Текущий ремонт общего имущества МКД
| Текущий ремонт общего имущества МКД |  | 5.73
6. Плата за коммунальные услуги потребленные при содержании общего имущества в многоквартирном доме.
| Электроэнергия, потребленная при содержании общего имущества в многоквартирном доме (норматив) | 365 дней в год (круглосуточно) | 1.5
| Холодная вода, потребленная при содержании общего имущества в многоквартирном доме (норматив) | 365 дней в год (круглосуточно) | 0.09
| Горячая вода, потребленная при содержании общего имущества в многоквартирном доме (норматив) | 366 дней в год (круглосуточно) | 0.35
| Общая площадь жилых (нежилых) помещений, м² |  | 1384
| Размер платы за содержание и ремонт общего имущества в МКД за 1 м² общей площади в месяц |  | 21.72 | 27.45
| Текущий ремонт общего имущества МКД |  | 5.73
| Размер платы за электроэнергию, потребленную при содержании общего имущества в МКД за 1 м² общей площади в месяц (норматив) |  | 1.52
| Размер платы за холодную воду, потребленную при содержании общего имущества в МКД за 1 м² общей площади в месяц (норматив) |  | 0.09
| Размер платы за горячую воду, потребленную при содержании общего имущества в МКД за 1 м² общей площади в месяц (норматив) |  | 0.35
| Итого за содержание и ремонт с 1м² в месяц |  | 29.41 | 31.93
Управляющая компания :
Директор ООО "СК "Ваш дом" _______________________________ О.И. Котлярова
«________» _______________________ 20_______г.
М.П.
Собственник:
___________________________/ _______________________________
«________» _______________________ 20_______г.